## Sheet1
Sno | Line No | Name | Description | 1 | 2 | 3 | 4 | 5 | 6 | 7 | 8 | 9 | 10
1 | 54 | L_defaultPPS | Left Motor Target PPS | 1: 3500
2 | 56 | R_defaultPPS | Right Motor Target PPS | 1: 3500
3 | 58 | L_defaultPWM |  | 1: 0.7
4 | 59 | R_defaultPWM |  | 1: 0.7
5 | 62 | positiveTurnLimit |  | 1: 0.5
6 | 63 | negaitveTurnLimit |  | 1: -0.5
7 | 81 | N/A | Encoder Reset Limit | 1: 50000
8 | 179 | RM_Kp | RM P Gain | 1: 0.1
9 | 180 | RM_Ki | RM I Gain | 1: 0.1
10 | 181 | RM_Kd | RM D Gain | 1: 0.1
11 | 182 | LM_Kp | LM P Gain | 1: 0.1
12 | 183 | LM_Ki | LM I Gain | 1: 0.1
13 | 184 | LM_Kd | LM D Gain | 1: 0.1
14 | 186 | dt | time interval for loop/ speed calc | 1: 0.01
15 | 187 | PPSChange | Change in the speed of each motor | 1: 500
|  |  |  | RPS | RPM
|  |  | LM PPS | 1: 2.9167; 2: 175
|  |  | RM PPS | 1: 2.9167; 2: 175

## Sheet3
LM_Kp | 7e-05 | 9e-05 | 0.0001 | 0.0002 | 0.0002 | 0.0002 | 0.0002 | 0.0002
RM_Kp | 7e-05 | 0.0009 | 0.0001 | 0.0002 | 0.0002 | 0.0002 | 0.0002 | 0.0002
S_Kp | 685 | 685 | 685 | 685 | 700 | 750 | 750 | 735
S_Kd | 0.0035 | 0.0035 | 0.0035 | 0.0035 | 0.0035 | 0.0035 | 0.004 | 0.005
S_Ki | 0 | 0 | 0 | 0.0002 | 0 | 0 | 0 | 0
PPS | 4500 | 4500 | 4500 | 4500 | 4500 | 4500 | 4500 | 4500
mps | 1.063 | 1.063 | 1.063 | 1.063 | 1.063 | 1.063 | 1.063 | 1.063
time1 | 10.89 | [6 empty] | 10.35
tim2 | 11.2
time3 | 10.9
| 7e-05 | 9e-05 | 0.0001 | 0.0002 | 0.0002 | 0.0002 | 0.0002 | 0.0002
RM_Kp | 7e-05 | 9e-05 | 0.0001 | 0.0002 | 0.0002 | 0.0002 | 0.0002 | 0.0002
S_Kp | 685 | 685 | 685 | 685 | 700 | 750 | 750 | 735
S_Kd | 0.0035 | 0.0035 | 0.0035 | 0.0035 | 0.0035 | 0.0035 | 0.004 | 0.005
S_Ki | 0 | 0 | 0 | 0.0002 | 0 | 0 | 0 | 0
PPS | 4500 | 4500 | 4500 | 4500 | 4500 | 4500 | 4500 | 4500
mps | 1.063 | 1.063 | 1.063 | 1.063 | 1.063 | 1.063 | 1.063 | 1.063
time1 | 10.89 | 10.8 | 10.6 | 10.7 | 10.55 | 10.5 | 10.45 | 10.35
time2 | 11.2 | 11.15 | 11.05 | 11.1 | 11 | 10.9 | 10.9 | 10.85
time3 | 10.9 | 10.85 | 10.75 | 10.8 | 10.7 | 10.65 | 10.6 | 10.55

## Sheet2
Known Good Values
Motor Kp | 0.0002
|  | PPS to m/s |  |  | 219.9115
Steering Kp | 600 | 5.4545 | 1.2 | 4.32
Kd | 0.003 | 4.8828 | 1.0742 | 3.8672
Ki | 0 | 4.3945 | 0.9668 | 3.4805
|  |  | 1.2 | 4.32
Target PPS | 5585.4545
5000
4500